## 直径与参数
低电阻的测量 数据记录
R_1 / Ω | 1000
R_3 / Ω | 100
金属丝直径 d（螺旋测微计，mm）
3.958 | 3.955 | 3.956 | 3.951 | 3.953 | 3.952

## 电阻测量
不同长度 L 下双臂电桥读数（正反向）
L / mm | R_n(正) / Ω | R_n(反) / Ω | R_n(平均) / Ω
100 | 0.00558 | 0.00565
140 | 0.00775 | 0.00787
180 | 0.01 | 0.0115
220 | 0.01224 | 0.01236
260 | 0.01446 | 0.01466
300 | 0.0167 | 0.01686
340 | 0.01891 | 0.01916
380 | 0.02127 | 0.02139