## 实验数据
灵敏电流计特性测量 实验数据
标准电阻 Rs / Ω | 0.1 | [9 empty] | ← 标准电阻（已知量）
内阻 Rg 理论值 / Ω | 27 | [9 empty] | ← 铭牌标注值，按实际修改
电流常数 Ki 理论值 / (A/mm) | 2.7e-09 | [9 empty] | ← 铭牌标注值，按实际修改
外临界电阻 Rc 理论值 / Ω | 430 | [9 empty] | ← 铭牌标注值，按实际修改
外临界电阻 Rc 实验值 / Ω | [10 empty] | ← 实验内容(1) 测量值（选填）
R1 / Ω | [10 empty] | ← 调节使光标偏转约 30 mm 后，固定此值
偏转距离 d / mm | 30 | [9 empty] | ← 偏转距离，按实际修改
定偏法 R-U 数据记录（偏转距离 d 保持不变）
序号 | 1 | 2 | 3 | 4 | 5 | 6 | 7 | 8 | 9 | 10
R / Ω | 500 | 450 | 400 | 350 | 300 | 250 | 200 | 150 | 100 | 50 | ← 已预填标准 R 序列
U / V | [10 empty] | ← 填入电压表读数（3 V 量程，估读到 0.001 V）