## 实验数据
用冲击法测量螺旋管磁场分布 实验数据
一、已知参数（可按实际修改）
互感系数 M / mH | 7.48 | ← 按互感器铭牌修改
螺线管总匝数 N | 4565
螺线管长度 l / m | 0.302
螺线管半径 r0 / m | 0.014
探测线圈匝数 n | 2775
探测线圈截面积 S / m2 | 9.5e-05
工作电流 I / A | 0.1 | ≈ 100 mA
回路总电阻 R / Ω | 1000 | R' + 内阻；已含在 RKb 中
二、测量 RKb 数据表（冲击常数标定）
I0 / mA | dm1 / cm | dm2 / cm | dm / cm | RKb / (C·Ω/mm)
|  |  | （脚本计算） | （脚本计算）
|  |  | （脚本计算） | （脚本计算）
|  |  | （脚本计算） | （脚本计算）
KbR 均值 (C·Ω/mm) |  |  | （脚本计算）
三、测磁感应强度 B 数据表
x / mm | 0 | 20 | 40 | 60 | 80 | 100 | 110 | 120 | 130 | 140 | 150 | 160 | 170 | 180 | 190 | 200
d左 / cm
d右 / cm
dm / cm (计算值) | （脚本计算） | （脚本计算） | （脚本计算） | （脚本计算） | （脚本计算） | （脚本计算） | （脚本计算） | （脚本计算） | （脚本计算） | （脚本计算） | （脚本计算） | （脚本计算） | （脚本计算） | （脚本计算） | （脚本计算） | （脚本计算）
B 实验值 / T (计算值) | （脚本计算） | （脚本计算） | （脚本计算） | （脚本计算） | （脚本计算） | （脚本计算） | （脚本计算） | （脚本计算） | （脚本计算） | （脚本计算） | （脚本计算） | （脚本计算） | （脚本计算） | （脚本计算） | （脚本计算） | （脚本计算）
仪器误差参考（用于不确定度评定）
直流电流表 | 量程 200 mA, 0.5 级 | Δ仪 = 1.0 mA
光标标尺 | 最小分度 1 mm | Δ仪 = 0.5 mm