## 电表改装数据
电表的改装与校准 数据记录
一、表头内阻测量
I/uA | 70 | 80 | 90
R_g/Ω | 3399 | 3400 | 3450
R_g 平均值由程序自动计算（不需要手填）
二、电流表校正（表头改装为 1mA 量程，标准表读数）
I_x/mA | I_s/mA | I_s-I_x/mA
0.1 | 0.1
0.2 | 0.21
0.3 | 0.305
0.4 | 0.4
0.5 | 0.51
0.6 | 0.61
0.7 | 0.7
0.8 | 0.83
0.9 | 0.92
1 | 1
三、电压表校正（改装为 10V 量程，标准表读数）
U_x/V | U_s/V | U_s-U_x/V
0.1 | 0.105
0.2 | 0.2
0.3 | 0.31
0.4 | 0.4
0.5 | 0.51
0.6 | 0.605
0.7 | 0.71
0.8 | 0.805
0.9 | 0.9
1 | 1