## 参数
长度与体积的测量 仪器参数
米尺允许误差 ΔL / mm | 0.2
游标卡尺分度值 ΔD / mm | 0.02
千分尺示值误差 Δd / mm | 0.004
测量显微镜分度值 Δx / mm | 0.01

## 数据记录
表3-1-6 长度测量数据记录表
螺旋测微计零点读数 d0 = | -0.005 | mm； | 游标卡尺零点读数 D0 = | 0 | mm
测量内容\次数 | 1 | 2 | 3 | 4 | 5
板长 L / mm | 60
板宽 W / mm | 40
孔径 D / mm | 8.02 | 8 | 8.03 | 8.01 | 8.02
板厚 d / mm | 2.006 | 2.004 | 2.005 | 2.007 | 2.006
缝长 Lx / mm（X0） | 10 | 10 | 10.001 | 10 | 10
缝长 Lx / mm（X1） | 30.014 | 30.01 | 30.012 | 30.013 | 30.011
缝宽 Ly / mm（Y0） | 12 | 12.001 | 12 | 12 | 12.001
缝宽 Ly / mm（Y1） | 13.002 | 13 | 13.001 | 13.003 | 13.001